## 内訳書A
山梨県立中央病院二次救急処置室設置工事
| 名 称 | 品 種 形 状 | 数 量 | 呼称 | 単 価 | 金 額 | 摘 要
山梨県立中央病院二次救急処置室設置工事
直接工事費
A | 建築主体工事 |  | 1 | 式
B | 電気設備工事 |  | 1 | 式
C | 機械設備工事 |  | 1 | 式
計（直接工事費）
共通費
A | 共通仮設費 |  | 1 | 式
B | 現場管理費 |  | 1 | 式
C | 一般管理費等 |  | 1 | 式
計（共通費）
D | 設計費 |  | 1 | 式
合計（工事価格）
| 消費税相当額 | 10%
総合計（工事費）
A | 建築主体工事
1 | 直接仮設工事 |  | 1 | 式
2 | 金属工事 |  | 1 | 式
3 | 左官工事 |  | 1 | 式
4 | 鋼製建具工事 |  | 1 | 式
5 | 塗装工事 |  | 1 | 式
6 | 内装工事 |  | 1 | 式
7 | カーテン工事 |  | 1 | 式
8 | 雑工事 |  | 1 | 式
9 | 撤去工事 |  | 1 | 式
1 | 直接仮設工事
| 墨出し | 一般 | 140 | ㎡
| 養生 | 一般 | 140 | ㎡
| 養生 | 通路 | 139 | ㎡
| 整理清掃後片付 | 一般 | 140 | ㎡
| 整理清掃後片付 | 通路 | 139 | ㎡
| 内部足場 | 脚立足場 | 140 | ㎡
| 仮設間仕切 | PB12.5＋LGS65＋GW50＋化粧PB12.5 撤去共 | 84 | ㎡
| 仮設間仕切用引違戸 |  | 2 | ヶ所
| ｸﾘｰﾆﾝｸﾞ費 |  | 140 | ㎡
計
2 | 金属工事
| 天井LGS下地 | 19型 振れ止め1段 ﾋﾞｽ付ﾊﾝｶﾞｰｸﾘｯﾌﾟ仕様 | 111.4 | ㎡
| 天井開口補強 |  | 1 | 式
| 片面フカシ壁 | LGS65 | 61.6 | ㎡
| 天井点検口 | 450×450 | 10 | ヶ所
| コーナーガード | H=2000 | 17 | ヶ所
| キックガード |  | 32.4 | ｍ
| 壁付手摺 |  | 32.4 | ｍ
| パスボックス | W2080×H1560×D600 | 1 | ヶ所
計
3 | 左官工事
| 床下地補修 | 既存沓摺跡ﾓﾙﾀﾙ埋め共 | 140 | ㎡
| 建具廻りモルタル詰 |  | 8.2 | ｍ
計
4 | 鋼製建具工事
| STD-1 2枚片引きフラッシュ自動扉 | W4320×H2100 廊下（2） | 1 | ヶ所
| STD-2 2枚片引きフラッシュ自動扉 | W2865×H2100 薬品管理室・倉庫 | 1 | ヶ所
| SD-1 両開き親子フラッシュ扉 | W1200×H2100 特定防火設備 廊下（守衛室前） | 1 | ヶ所
| SD-2 2枚片引きフラッシュ自動扉 | W2865×H2100 特定防火設備 2次救急処置室 | 1 | ヶ所
| SD-3 引分フラッシュ自動扉 | W3500×H2100 特定防火設備 2次救急処置室 | 1 | ヶ所
| SD-4 2枚片引きフラッシュ自動扉 | W2576×H2100 特定防火設備 廊下（2次救急処置室） | 1 | ヶ所
| SD-5 片開きフラッシュ扉 | W850×H2100 当直室 | 1 | ヶ所
| SD-6 片開きフラッシュ扉 | W850×H2100 特定防火設備 観察室 | 1 | ヶ所
| SD-7 片引きハンガーフラッシュ扉 | W1350×H2100 観察室 | 1 | ヶ所
| SD-8 片開きフラッシュ扉 | W600×H2100 特定防火設備 PS | 1 | ヶ所
| 取付調整費 |  | 1 | 式
計
5 | 塗装工事
| 壁EP塗 | ﾎﾞｰﾄﾞ面 | 410 | ㎡
| 建具SOP塗 | 既存鋼製建具 | 15.6 | ㎡
小 計
6 | 内装工事
| 耐火間仕切壁遮音使用 | LGS90 両面強化PB12.5＋硬質PB9.5 GW50 24kg | 165.5 | ㎡
| 同上開口補強 | W90 | 37.8 | ｍ
| 同上四周処理 |  | 231 | ｍ
| 天井ロックウール吸音板 | t9 PB9.5共 | 111.4 | ㎡
| フカシ壁石膏ボード | 片面PB12.5＋9.5 | 61.6 | ㎡
| 天井塩ビ廻縁 | 目ｽｶｼ | 82.9 | ｍ
| 床天然リノリウム | t2.5 | 111.4 | ㎡
| 巾木天然リノリウム立上げ | H100 塩ビ見切り共 | 41 | ｍ
| 巾木ソフト巾木 | H60 | 39 | ｍ
| 廊下（守衛室前）新設壁 | W1750×H2600 LGS+PB貼 開口補強共 | 1 | 式
| 廊下（守衛室前）床張替 | 天然ﾘﾉﾘｳﾑt2.5 | 17.2 | ㎡
| 同上ソフト巾木 | H60 | 18.1 | ｍ
| 観察室天井壁床補修 | 既設間仕切撤去後補修 | 1 | 式
| 廊下天井壁床補修 | 天井・床900mm×20m程度 壁一部 | 1 | 式
| その他天井壁床とりあい補修 |  | 1 | 式
小 計
7 | カーテン工事
| カーテンレール | 下地共 | 40.8 | ｍ
| カーテン | H2500 ｺﾝﾄﾗｸﾄ：ｴｺｹｱﾒｯｼｭA | 40.8 | ｍ
小 計
8 | 雑工事
| 天井点滴レール | L1800 2通り/1ﾍﾞｯﾄﾞ 下地共 | 9 | ヶ所
| 消火器ボックス（耐火認定品） | UNION UFB-2F-108 ﾌﾞﾗｹｯﾄ共 | 3 | ヶ所
| ライニング メラミンポストフォーム | 210×26 | 5.4 | ｍ
| 防煙垂れ壁とりあい調整費 |  | 1 | 式
計
9 | 撤去工事
| 天井材撤去費 | 岩綿吸音板＋PB LGS下地共 | 163.3 | ㎡
| 間仕切壁撤去費 | PB・ｹｲｶﾙ板 二重張（一部腰壁有） | 150.2 | ㎡
| 鋼製建具撤去費 | 枠共（沓摺含）ﾊﾟｰﾃｰｼｮﾝ共 | 12 | ヶ所
| ユニット便所撤去費 |  | 1 | ヶ所
| ユニットシャワー撤去費 |  | 1 | ヶ所
| 流し台撤去費 |  | 1 | ヶ所
| 洗面カウンター撤去費 | 3ﾎﾞｰﾙ | 1 | ヶ所
| 電話室カウンター撤去費 | 一般・車ｲｽ | 4 | ヶ所
| 電話室折れ戸撤去費 | ｽﾁｰﾙ製 | 3 | ヶ所
| CDコーナー撤去費 | 化粧枠共 | 4 | ヶ所
| 自動ドア（折れ戸）撤去費 | 枠共 | 1 | ヶ所
| 床材撤去費 | 塩ﾋﾞﾀｲﾙ・長尺塩ﾋﾞｼｰﾄ | 98.1 | ㎡
| 床材撤去費 | ﾀｲﾙｶｰﾍﾟｯﾄ | 46.9 | ㎡
| 発生材集積・小運搬・積込 | 人力 | 1 | 式
| 発生材運搬費 | 廃石膏ﾎﾞｰﾄﾞ（岩綿吸音板有） | 12 | ㎥
| 発生材運搬費 | 廃ﾌﾟﾗｽﾁｯｸ類 | 10 | ㎥
| 発生材運搬費 | ｶﾞﾗｽ・陶磁器くず | 1 | ㎥
| 発生材運搬費 | 木くず | 1 | ㎥
| 発生材運搬費 | 鉄くず | 1 | 式
| 発生材処分費 | 廃石膏ﾎﾞｰﾄﾞ（岩綿吸音板有） | 12 | ㎥
| 発生材処分費 | 廃ﾌﾟﾗｽﾁｯｸ類 | 10 | ㎥
| 発生材処分費 | ｶﾞﾗｽ・陶磁器くず | 1 | ㎥
| 発生材処分費 | 木くず | 1 | ㎥
| 発生材処分費（有価物控除） | 鉄くず | 1 | 式
小 計
Note on A1: Ａ列の文字サイズは、28.5 にする､行高が33になる
Note on C3: 現場名入力
Note on I1: 内訳書の工事名を参照 ｻｲｽﾞ:12 横位置:右詰め 縦位置:下詰め

## 内訳書B
山梨県立中央病院二次救急処置室設置工事
| 名 称 | 品 種 形 状 | 数 量 | 呼称 | 単 価 | 金 額 | 摘 要
B | 電気設備工事
1 | 幹線設備工事 |  | 1 | 式
2 | 動力設備工事 |  | 1 | 式
3 | 電灯・コンセント設備工事 |  | 1 | 式
4 | 拡声設備工事 |  | 1 | 式
5 | 拡声設備工事 （救急、ICU一般放送） |  | 1 | 式
6 | テレビ共聴設備工事 |  | 1 | 式
7 | 監視カメラ設備工事 |  | 1 | 式
8 | 電気錠設備工事 |  | 1 | 式
9 | ナースコール設備工事 |  | 1 | 式
10 | 自動火災報知設備工事 |  | 1 | 式
11 | 電話設備工事 |  | 1 | 式
計
1 | 幹線設備工事
| 電線 | EM-IE 5.5mm2×1 | 2 | ｍ
| 電線 | EM-IE 14mm2×1 | 160 | ｍ
| ケーブル | EM-CE 3.5mm2-4C | 2 | ｍ
| 合成樹脂製可とう電線管 | PF-22 | 52 | ｍ
| コンクリートボックス | 四角中浅形 107×107×44 | 6 | 個
| スイッチボックス | 5ｹ用 | 6 | 個
| ガードプレート | 金属製 5連 | 8 | 枚
| 動力盤 | MM-1B-1 | 1 | 面
| 医療用接地センサー |  | 8 | 面
| 配線用遮断器 MCCB | MCCB3P50/15A | 2 | 台
| 配線用遮断器 MCCB | MCCB3P50/20A | 11 | 台
| 撤去工事電線他 |  | 1 | 式
| 撤去工事 | 分電盤 PM-1F-2 | 1 | 面
| 撤去工事 | 分電盤 PM-1F-3 | 1 | 面
| 撤去工事 | 分電盤 PM-1F-4 | 1 | 面
| 撤去工事 | 分電盤 PX-1M | 1 | 面
| 雑材料・消耗品 |  | 1 | 式
| 労務費 |  | 1 | 式
計
2 | 動力設備工事
| ケーブル | EM-CE 3.5mm2-4C | 283 | ｍ
| ケーブル | EM-CE 3.5mm2-4C | 1 | ｍ
| ケーブル | EM-CE 2.0mm2-4C | 61 | ｍ
| ケーブル | EM-CE 2.0mm2-4C | 4 | ｍ
| 合成樹脂製可とう電線管 | PF-22 | 4 | ｍ
| アウトレットボックス | 四角中浅形 106×106×45 | 2 | 個
| スイッチボックス | 埋込形角形 | 1 | 個
| 操作押釦 | ON、OFF、PL | 1 | 組
| 埋込形コンセント （高容量形） | 2P15A×1 ﾌﾟﾗｸﾞ共 接地極付 | 1 | 組
| ケーブル接続ボックス |  | 1 | 個
| 防火区画貫通処理 |  | 1 | 式
| 撤去工事電線他 |  | 1 | 式
| 雑材料・消耗品 |  | 1 | 式
| 労務費 |  | 1 | 式
計
3 | 電灯・コンセント設備工事
| 電線 | EM-IE 1.6mm2×1 | 12 | ｍ
| 電線 | EM-IE 2.0mm2×1 | 30 | ｍ
| ケーブル | EM-EEF 1.6mm2-2C | 120 | ｍ
| ケーブル | EM-EEF 1.6mm2-3C | 215 | ｍ
| ケーブル | EM-EEF 2.0mm2-2C | 65 | ｍ
| ケーブル | EM-EEF 2.0mm2-3C | 250 | ｍ
| ケーブル | EM-EEF 2.6mm2-2C | 45 | ｍ
| ケーブル | EM-EEF 2.6mm2-3C | 200 | ｍ
| ケーブル | EM-EEF 1.6mm2-2C | 76 | ｍ
| ケーブル | EM-EEF 1.6mm2-3C | 75 | ｍ
| ケーブル | EM-EEF 2.0mm2-2C | 65 | ｍ
| ケーブル | EM-EEF 2.0mm2-3C | 60 | ｍ
| ケーブル | EM-EEF 2.6mm2-2C | 6 | ｍ
| ケーブル | EM-CEE 1.25mm2-5C | 3 | ｍ
| ケーブル | EM-CEE 1.25mm2-5C | 2 | ｍ
| ケーブル | EM-FP 2.0mm2-2C | 157 | ｍ
| F用ｼﾞｮｲﾝﾄﾎﾞｯｸｽ |  | 20 | 個
| 合成樹脂製可とう電線管 | PF-16 | 55 | ｍ
| 合成樹脂製可とう電線管 | PF-22 | 120 | ｍ
| 埋込形スイッチ | 1P15A×1 | 3 | 組
| 埋込形スイッチ | 1P15A×2 | 1 | 組
| 埋込形スイッチ | 1P15A×3 | 1 | 組
| 埋込形スイッチ | 1P15A×1、1PL×1 | 1 | 組
| 熱線センサー付自動スイッチ | 天埋形 100V8A 明ｾﾝｻ付 | 4 | 個
| 調光スイッチ | LED調光ｽｲｯﾁ（LC,LG） | 16 | 個
| タッチスイッチ |  | 4 | 個
| ロスナイスイッチ |  | 1 | 個
| 医用 埋込コンセント | 2P15A×2接地極付（赤） | 20 | 組
| 医用 埋込コンセント | 2P15A×2接地極付（赤） | 12 | 組
| 医用 埋込コンセント | 2P15A×1接地極付（赤） | 9 | 組
| 医用 埋込コンセント | 2P15A×1引掛形接地極付（赤） | 10 | 組
| 露出コンセント | 2P15A 2個口 | 10 | 個
| ガードプレート | 金属製 | 2 | 枚
| LED埋込天井灯 ベースライト | A | 22 | 個
| LED埋込天井灯 ベースライト | B | 3 | 台
| LED埋込天井灯 ダウンライト | C | 4 | 台
| LED非常灯 ダウンライト | a | 9 | 台
| LED誘導灯 | b | 2 | 台
| LED誘導灯 | c | 1 | 台
| 防災照明リモコン | K0-IRS5-40 | 1 | 個
| 手元開閉器（配線保護用） | ELCB2P30/20A | 1 | 面
| 撤去工事 | 電線他 | 1 | 式
| 撤去工事 | 手元開閉器 | 1 | 式
| 撤去工事 | スイッチ | 1 | 式
| 撤去工事 | コンセント | 1 | 式
| 撤去工事 | 医療用接地センサー | 8 | 面
| 撤去工事 | 照明器具 | 1 | 式
| 雑材料・消耗品 |  | 1 | 式
| 労務費 |  | 1 | 式
計
4 | 拡声設備工事
| ケーブル | EM-HP 1.2mm2-2C | 6 | ｍ
| ケーブル | EM-HP 1.2mm2-3C | 150 | ｍ
| ケーブル | EM-HP 1.2mm2-3C | 15 | ｍ
| 合成樹脂製可とう電線管 | PF-16 | 15 | ｍ
| スイッチボックス | 埋込形角形 1個用 | 10 | 個
| 防火区画貫通処理 金属管用 | 25 | 3 | ヶ所
| スピーカー | 埋込 | 4 | 台
| スピーカー | 埋込ｱｯﾃﾈｰﾀ付 | 1 | 台
| スピーカー | 埋込 防滴形 | 1 | 台
| 音量調節器（アッテネータ） | 6W | 3 | 組
| 撤去工事 | 電線他 | 1 | 式
| 撤去工事 | 機器他 | 1 | 式
| 機器取付費 |  | 1 | 式
| 試験調整費 |  | 1 | 式
| 諸官庁手続き費 |  | 1 | 式
| 雑材料・消耗品 |  | 1 | 式
| 労務費 |  | 1 | 式
計
5 | 拡声設備工事 （救急、ICU一般放送）
| ケーブル | EM-AE 1.2mm2-2C | 16 | ｍ
| ケーブル | EM-AE 1.2mm2-3C | 367 | ｍ
| ケーブル | EM-AE 1.2mm2-3C | 29 | ｍ
| ケーブル | EM-AE 1.2mm2-3C | 11 | ｍ
| ケーブル | EM-HP 1.2mm2-2C | 8 | ｍ
| ケーブル | EM-HP 1.2mm2-2C | 4 | ｍ
| ケーブル | EM-FCPEE 1.2mm2-5P | 46 | ｍ
| ケーブル | EM-FCPEE 1.2mm2-5P | 4 | ｍ
| ケーブル | EM-FCPEE 1.2mm2-5P | 4 | ｍ
| F用ｼﾞｮｲﾝﾄﾎﾞｯｸｽ |  | 1 | 個
| 合成樹脂製可とう電線管 | PF-16 | 13 | ｍ
| 合成樹脂製可とう電線管 | PF-28 | 6 | ｍ
| 1種金属線（MM1） | A型 | 14 | ｍ
| スイッチボックス | 1個用 浅形 | 7 | 個
| アウトレットボックス | 四角中浅形 106×106×45 | 4 | 個
| スイッチボックス | 埋込 1個用 | 5 | 個
| 防火区画貫通処理 金属用 | 25 | 4 | ヶ所
| プレートノズル | 丸型 | 2 | 枚
| 増幅器 | 卓上形 60W | 1 | 台
| マイクロホン |  | 1 | 個
| スピーカー | 埋込 | 18 | 台
| スピーカー | 埋込 ATT付 | 6 | 台
| アットネーター | 6W | 15 | 個
| リモートマイク | 5局 | 1 | 本
| 電源カットリレー |  | 1 | 組
| 機器取付費 |  | 1 | 式
| 試験調整費 |  | 1 | 式
| 雑材料・消耗品 |  | 1 | 式
| 労務費 |  | 1 | 式
計
6 | テレビ共聴設備工事
| テレビジョン受信用 同軸ケーブル | EM S-5C-FB | 42 | ｍ
| テレビジョン受信用 同軸ケーブル | EM S-5C-FB | 3 | ｍ
| 合成樹脂製可とう電線管 | PF-16 | 9 | ｍ
| 合成樹脂製可とう電線管 | PF-22 | 3 | ｍ
| アウトレットボックス | 四角中浅形 106×106×45 | 7 | 個
| 防火区画貫通処理 金属用 | 25 | 1 | ヶ所
| 直列ユニット | CS-7F-7W | 1 | 個
| 直列ユニット | CS-7F-RW | 1 | 個
| 機器取付費 |  | 1 | 式
| 試験調整費 |  | 1 | 式
| 撤去工事 | 電線 | 1 | 式
| 撤去工事 | 電線管 | 1 | 式
| 撤去工事 | 機器 | 1 | 式
| 雑材料・消耗品 |  | 1 | 式
| 労務費 |  | 1 | 式
計
7 | 監視カメラ設備工事
| EM-UTPケーブル0.5mm | ｶﾃｺﾞﾘｰ5 4P | 55 | ｍ
| EM-UTPケーブル0.5mm | ｶﾃｺﾞﾘｰ5 4P | 125 | ｍ
| 合成樹脂製可とう電線管 | PF-22 | 6 | ｍ
| 防火区画貫通処理 金属用 | 25 | 2 | ヶ所
| ITV機器 |  | 1 | 式
| 23型カラー液晶モニター |  | 2 | 台
| ドームネットワークカメラ | 埋込金具付 | 3 | 台
| HIDケーブル | 受信機共 | 1 | 式
| 雑材料・消耗品 |  | 1 | 式
| 労務費 |  | 1 | 式
計
8 | 電気錠設備工事
| EM-LAN用ケーブル EM-UTPケーブル0.5mm | ｶﾃｺﾞﾘｰ5 4P | 55 | ｍ
| EM-LAN用ケーブル EM-UTPケーブル0.5mm | ｶﾃｺﾞﾘｰ5 4P | 125 | ｍ
| ケーブル | EM-AE 0.9mm-5P | 60 | ｍ
| ケーブル | EM-FCPEE 0.9mm-3P | 16 | ｍ
| ケーブル | EM-FCPEE 0.9mm-3P | 120 | ｍ
| 合成樹脂製可とう電線管 | PF-22 | 24 | ｍ
| スイッチボックス | 埋込形角形 | 8 | 個
| 防火区画貫通処理 金属管用 | 25 | 2 | ヶ所
| カードリーダー | 管理用PC | 1 | 台
| カードリーダー | ｱｸｾｽ制御器 | 1 | 台
| カードリーダー | 非接触型 | 5 | 台
| 雑材料・消耗品 |  | 1 | 式
| 労務費 |  | 1 | 式
計
9 | ナースコール設備工事
| ケーブル | EM-AE 1.2mm-10P | 45 | ｍ
| EM-UTPケーブル0.5mm | ｶﾃｺﾞﾘｰ5 4P | 180 | ｍ
| 合成樹脂製可とう電線管 | PF-22 | 27 | ｍ
| スイッチボックス | 埋込形3個用 | 3 | 個
| ナースコール親機 | （ﾎﾞｰﾄﾞ型PC・ﾈｯﾄﾜｰｸ） | 1 | 台
| ソフトウエアー変更・設定費 |  | 1 | 個
| 制御装置 | NLX-3XC | 1 | 台
| データー作成費 |  | 1 | 式
| HUB | 24ﾎﾟｰﾄPoE対応L2ｽｲｯﾁ | 1 | 個
| 4局用アダプター | NLX-4ADC | 3 | 本
| 子機＋呼出握りボタン | NL-CS2+NLR-NB-0.15＋NLR-TA | 9 | 組
| 丸型表示灯 | NLR-3F | 9 | 台
| テレビドアホン | ﾅｰｽｺｰﾙ連動 | 2 | 台
| 機器取付費 |  | 1 | 式
| 試験調整費 |  | 1 | 式
| 雑材料・消耗品 |  | 1 | 式
| 労務費 |  | 1 | 式
計
10 | 自動火災報知設備工事
| ケーブル | EM-AE 0.9mm-2C | 70 | ｍ
| ケーブル | EM-AE 0.9mm-4C | 179 | ｍ
| ケーブル | EM-HP 1.2mm-2C | 47 | ｍ
| ケーブル | EM-HP 1.2mm-3C | 196 | ｍ
| ケーブル | EM-HP 1.2mm-6C | 92 | ｍ
| ケーブル | EM-HP 1.2mm-5P | 27 | ｍ
| ケーブル | EM-HP 1.2mm-3C | 2 | ｍ
| ケーブル | EM-HP 1.2mm-6C | 7 | ｍ
| ケーブル | EM-HP 1.2mm-5P | 3 | ｍ
| F用ジョイントボックス |  | 27 | 個
| 合成樹脂製可とう電線管 | PF-22 | 12 | ｍ
| アウトレットボックス | 四角中浅形 106×106×45 | 3 | 個
| 中継器 | R-1-1 | 1 | 式
| 煙感知器 | 2種 埋込形 | 5 | 個
| スポット感知器 | 低温式 1種 防水形 | 1 | 個
| 既設受信機 | ﾃﾞｰﾀ変更 | 1 | 式
| 既設防災監視盤 | ﾃﾞｰﾀ変更 | 1 | 式
| 自動閉鎖装置 | 排煙口結線 | 5 | 個
| 手動開放装置 | 結線 | 1 | 個
| パニックオープン | 結線 | 1 | 個
| 立会検査費 | P形 1級 | 1 | 工事
| 機器取付工費 | ｼｽﾃﾑ変更費共 | 1 | 式
| 雑材料・消耗品 |  | 1 | 式
| 労務費 |  | 1 | 式
計
11 | 電話設備工事
| Lタイプ主装置（基本架） | KH020L-BSCAB | 1 | 台
| 壁掛用ブラケット | ｼｭｿｳﾁｶﾍﾞｶｹﾖｳﾋﾝ-01A | 1 | 個
| M/Lタイプ主装置内蔵バッテリ | PX12026(2P) | 1 | 台
| バッテリ接続ケーブル | ﾊﾞｯﾃﾘｾﾂｿﾞｸｹｰﾌﾞﾙ（ﾅｲｿﾞｳﾖｳ） | 1 | 本
| アナログ局線パッケージ（８回線） | 8CO-01A | 1 | 枚
| アナログ内線パッケージ（８回線） | 8SLI-01A | 1 | 枚
| 多機能電話機パッケージ（１６回線） | 16ST-01A | 2 | 枚
| 多機能電話機（１８ボタン）白 | MKT/ARC-18DKHF-W | 25 | 台
| アナログ局線用停電ユニット | ADA605 | 3 | 個
| スイッチングHUB |  | 1 | 個
| 通話録音管理用ノートパソコン |  | 1 | 台
| 埋込モジュラージャック | WNT15649 | 28 | 個
| モジュラーコード４芯 | FTC-4 | 90 | m
| 端子類 |  | 1 | 式
| ボタン電話ケーブル | ICT 0.5-10P | 15 | m
| コーナイケーブル | コーナイ 0.5-50P | 10 | m
| 消耗品雑材 |  | 1 | 式
| ボタン電話インターフェイス（４回線） | ET-4DCI-IE | 1 | 枚
| 標準電話機（１８ボタン） | NYC-18IE-SD | 1 | 台
| 一般電話機 | パロルCX3-W | 1 | 台
| 一般電話機壁掛用品 |  | 1 | 個
| コードレス内線電話機 |  | 2 | 台
| PHS基地局 | UF7100-V5ｾﾂｿﾞｸｿｳﾁ | 2 | 台
| モジュラーローゼット | NMJ-4 | 3 | 個
| 労務費 | 電工 | 27 | 人
計
Note on A1: Ａ列の文字サイズは、28.5 にする､行高が33になる
Note on I1: 内訳書の工事名を参照 ｻｲｽﾞ:12 横位置:右詰め 縦位置:下詰め

## 内訳書C
山梨県立中央病院二次救急処置室設置工事
| 名 称 | 品 種 形 状 | 数 量 | 呼称 | 単 価 | 金 額 | 摘 要
C | 機械設備工事
1 | 空調設備工事 |  | 1 | 式
2 | 衛生設備工事 |  | 1 | 式
3 | 医療ガス設備工事 |  | 1 | 式
4 | 撤去工事 |  | 1 | 式
計
1 | 空調設備工事
1) | 冷暖房設備工事 |  | 1 | 式
2) | 換気設備工事 |  | 1 | 式
3) | 機械排煙設備工事 |  | 1 | 式
空調設備工事 小計
2 | 衛生設備工事
1) | 衛生器具設備工事 |  | 1 | 式
2) | 上水設備工事 |  | 1 | 式
3) | 雑用水設備工事 |  | 1 | 式
4) | 排水設備工事 |  | 1 | 式
5) | 給湯設備工事 |  | 1 | 式
6) | スプリンクラー設備工事 |  | 1 | 式
衛生設備工事 小計
3 | 医療ガス設備工事
1) | 機器設備工事 |  | 1 | 式
2) | 配管設備工事 |  | 1 | 式
医療ガス設備工事 小計
4 | 撤去工事
1) | 撤去工事 |  | 1 | 式
2) | 廃材処分 |  | 1 | 式
撤去工事 小計
1 | 空調設備工事
1) | 冷暖房設備工事
| ファンコイルユニット FCU-8W | 天ｶｾ 二方向吹出 ﾀﾞﾌﾞﾙｺｲﾙ | 4 | 台
| 同上取付費 |  | 1 | 式
| 一般配管用ｽﾃﾝﾚｽ鋼鋼管 | SUS 20 屋内一般 拡管式接合 | 86 | ｍ
| 一般配管用ｽﾃﾝﾚｽ鋼鋼管 | SUS 25 屋内一般 拡管式接合 | 16 | ｍ
| 一般配管用ｽﾃﾝﾚｽ鋼鋼管 | SUS 30 屋内一般 拡管式接合 | 92 | ｍ
| 一般配管用ｽﾃﾝﾚｽ鋼鋼管 | SUS 50 屋内一般 拡管式接合 | 4 | ｍ
| 一般配管用ｽﾃﾝﾚｽ鋼鋼管 | SUS 60 屋内一般 拡管式接合 | 4 | ｍ
| 一般配管用ｽﾃﾝﾚｽ鋼鋼管 | SUS 80 屋内一般 溶接接合 | 8 | ｍ
| 配管用炭素鋼鋼管（白） | SGP 25 屋内一般 冷温水 | 20 | ｍ
| 配管用炭素鋼鋼管（白） | SGP 40 屋内一般 冷温水 | 4 | ｍ
| 青銅製ボール弁 | 20 JIS-10K | 16 | 個
| 定流量弁 | 20 RTUC | 4 | 個
| 青銅製Y形ストレーナー | 20 Y | 4 | 個
| 既存管取合せ | 切断、接続 | 1 | 式
| 穴明け補修費 |  | 1 | 式
| はつり補修費 |  | 1 | 式
| 保温工事 |  | 1 | 式
| 仮設工事 |  | 1 | 式
| 自動制御設備工事 |  | 1 | 式
冷暖房設備工事 上計
2) | 換気設備工事
| ｽﾊﾟｲﾗﾙﾀﾞｸﾄ | 150 亜鉛めっき鋼板製 | 14 | ｍ
| ｽﾊﾟｲﾗﾙﾀﾞｸﾄ | 200 亜鉛めっき鋼板製 | 28 | ｍ
| 吹出口 | VHS-250×250 | 3 | 個
| 吹出口 | HS-200×200 | 4 | 個
| 吹出口ボックス | 350×350×300H | 3 | 個
| 吸込口ボックス | 300×300×300H | 4 | 個
| 既存制気口移設費 | 取外し再取付共（ﾎﾞｯｸｽ共） | 1 | 式
| 既存ﾀﾞｸﾄ取合せ | 切断、接続 | 1 | 式
| 壁穴明け補修費 |  | 1 | 式
| はつり補修費 |  | 1 | 式
| 防露工事 |  | 1 | 式
| 仮設工事 |  | 1 | 式
換気設備工事 上計
3) | 機械排煙設備工事
| 高圧亜鉛めっき鋼板製ﾀﾞｸﾄ | 1.0m/m 亜鉛鉄板≦750 | 8 | ㎡
| 排煙口 | 自動復帰型 400×400 | 2 | 個
| 防火ﾀﾞﾝﾊﾟ HFD | 400×400 | 1 | 個
| 壁穴明け補修費 |  | 1 | 式
| 既存ﾀﾞｸﾄ取合せ | 切断、接続 | 1 | 式
| 断熱工事 |  | 1 | 式
| 仮設工事 |  | 1 | 式
機械排煙設備工事 上計
2 | 衛生設備工事
1) | 衛生器具設備工事
| スタッフ用手洗器 | LS850EPA | 2 | 組
| 汚物流し | SKL330HRFP | 1 | 組
| 混合水栓 | TKS05301J | 1 | 個
| 流し台 | L=1500 | 1 | 台
| 化粧鏡 | YM4575F | 2 | 枚
衛生器具設備工事 上計
2) | 上水設備工事
| 一般配管用ｽﾃﾝﾚｽ鋼鋼管 | SUS 20 機械便所 拡管式接合 | 20 | ｍ
| 既存管取合せ | 切断、接合 | 1 | 式
| 床・壁穴明け補修 |  | 1 | 式
| はつり補修費 |  | 1 | 式
| 保温工事 |  | 1 | 式
| 仮設工事 |  | 1 | 式
上水設備工事 上計
4) | 排水設備工事
| 耐火二層管 | TMP 40 機械便所 | 6 | ｍ
| 耐火二層管 | TMP 50 機械便所 | 14 | ｍ
| 耐火二層管 | TMP 60 機械便所 | 2 | ｍ
| 排水用硬質塩化 ﾋﾞﾆﾙﾗｲﾆﾝｸﾞ鋼管 | DVLP 80 機械便所 | 8 | ｍ
| 排水用硬質塩化 ﾋﾞﾆﾙﾗｲﾆﾝｸﾞ鋼管 | DVLP 65 機械便所 | 4 | ｍ
| 床上掃除口 | COA 50 | 1 | 個
| 既存管取合せ | 切断、接続 | 1 | 式
| 床・壁穴明け補修 |  | 1 | 式
| はつり補修費 |  | 1 | 式
| 防露工事 |  | 1 | 式
| 仮設工事 |  | 1 | 式
排水設備工事 上計
5) | 給湯設備工事
| 耐熱性硬質塩化 ﾋﾞﾆﾙﾗｲﾆﾝｸﾞ鋼管 | HTLP 20 機械便所 | 8 | ｍ
| 既存管取合せ | 切断、接続 | 1 | 式
| 床・壁穴明け補修 |  | 1 | 式
| はつり補修費 |  | 1 | 式
| 保温工事 |  | 1 | 式
| 仮設工事 |  | 1 | 式
給湯設備工事 上計
6) | スプリンクラー設備工事
| 配管用炭素鋼鋼管（白） | SGP 25 屋内一般 消火 | 20 | ｍ
| 既存管取合せ | 切断 | 1 | 式
| 壁穴明け補修 |  | 1 | 式
| 既存ｽﾌﾟﾘﾝｸﾗｰﾍｯﾄﾞ移設費 |  | 1 | 式
| 仮設工事 |  | 1 | 式
| 官庁申請手続き費 |  | 1 | 式
ｽﾌﾟﾘﾝｸﾗｰ設備工事 上計
3 | 医療ガス設備工事
1) | 機器設備工事
| OBOAVBVBVS 壁埋込型ｱｳﾄﾚｯﾄ |  | 3 | 個
| OBVS 壁埋込型ｱｳﾄﾚｯﾄ |  | 8 | 個
| ボールバルブ 10φ |  | 1 | 個
| ボールバルブ 13φ |  | 1 | 個
| ボールバルブ 16φ |  | 5 | 個
| ボールバルブ 25φ |  | 2 | 個
| ボールバルブ 30φ |  | 2 | 個
| 機器取付費 |  | 1 | 式
| 消耗品及び雑材料費 |  | 1 | 式
| 試験作動調整費 |  | 1 | 式
| 現場管理費 |  | 1 | 式
| 運搬交通費 |  | 1 | 式
| 諸雑費 |  | 1 | 式
機器設備工事 上計
2) | 配管設備工事
| 医療用銅管 10φ |  | 106 | ｍ
| 医療用銅管 13φ |  | 28 | ｍ
| 医療用銅管 16φ |  | 61 | ｍ
| 医療用銅管 20φ |  | 0 | ｍ
| 医療用銅管 25φ |  | 20 | ｍ
| 医療用銅管 30φ |  | 20 | ｍ
| 継手類 |  | 1 | 式
| 配管支持金物費 |  | 1 | 式
| 養生材 |  | 1 | 式
| 特殊銀ﾛｰ及び補助材料費 |  | 1 | 式
| 消耗品及び雑材料費 |  | 1 | 式
| 配管工事費 |  | 1 | 式
| 不活性ガス溶接費 |  | 1 | 式
| ｱﾝｶｰ打設及び貫通処理費 |  | 1 | 式
| 配管塗装工事費 |  | 1 | 式
| 配管クリーニング費 |  | 1 | 式
| 配管気密及び系統検査費 |  | 1 | 式
| 器具及び配管撤去費 |  | 1 | 式
| 仮設供給費 |  | 1 | 式
| 現場管理費 |  | 1 | 式
| 運搬交通費 |  | 1 | 式
| 諸雑費 |  | 1 | 式
配管設備工事 上計
4 | 撤去工事
1) | 撤去工事
| ファンコイル撤去費 | 天井ｶｾｯﾄ型2方向吹出 | 6 | 台
| 洋風便所撤去費 | 平付ﾛｰﾀﾝｸ式 | 1 | 組
| 洗面器撤去費 | 混合水栓付 鏡共 | 4 | 組
| 洗面器ｶｳﾝﾀｰ撤去費 | 2850L | 1 | 組
| ｽﾌﾟﾘﾝｸﾗｰﾍｯﾄﾞ撤去費 |  | 1 | 式
| ダクト撤去費 | ﾀﾞﾝﾊﾟ類共 | 1 | 式
| 制気口撤去費 | ﾎﾞｯｸｽ類共 | 1 | 式
| 配管配線撤去費 | 弁類共 | 1 | 式
| はつり補修費 |  | 1 | 式
| 廃材運搬費 |  | 1 | 式
撤去工事 上計
Note on A1: Ａ列の文字サイズは、28.5 にする､行高が33になる
Note on I1: 内訳書の工事名を参照 ｻｲｽﾞ:12 横位置:右詰め 縦位置:下詰め