## 金抜き内訳書
記号 | 名 称 | 仕 様 | 数量 | 単位 | 単価 | 金額 | 備考
線路南駐車場整備工事（第２期）
A | 直接工事費
| 工事費 |  | 1 | 式
直接工事費 合計
B | 共通費
| 共通仮設費 |  | 1 | 式
| 現場管理費 |  | 1 | 式
| 一般管理費 |  | 1 | 式
共通費 合計
直接工事費＋共通費
| 消費税 | 10% | 1 | 式
| 請負工事費 |  | 1 | 式
A | 直接工事費
1 | 仮設工事 |  | 1 | 式
2 | 外構工事 |  | 1 | 式
3 | 解体工事 |  | 1 | 式
4 | 電気設備工事 |  | 1 | 式
5 | 機械設備工事 |  | 1 | 式
計
1 | 仮設工事
| 仮囲い | フェンスバリケード 20ｍ 運搬共 | 1 | 式
| 交通誘導員 |  | 40 | 日
| 測量費 |  | 1 | 式
小計
2 | 外構工事
[土木工事]
| 切土 |  | 322 | ㎥
| スロープ部整形 | 180-180-450 | 85 | ㎡
| 残土処分 | 産業廃棄物処分 | 322 | ㎥
| 重機リース費 | 回送費共 | 1 | 式
[構造物工事]
| 片面歩道境界ブロック | B種 | 24.5 | ｍ
| 地先境界ブロック | C種 | 12 | ｍ
| メッシュフェンス | H1200 コア抜き含む | 43 | ｍ
| メッシュフェンス | H1200 独立基礎含む | 19.5 | ｍ
| 擁壁増し打ちコンクリート | フェンス コア抜き部 W100×H400 | 43 | ｍ
| セーフティパイプ | H800×L1200 基礎含む | 1 | 箇所
| 車止めブロック |  | 20 | 個
| 既存花壇撤去部 均しコンクリート | 0.6㎡ | 1 | 式
[舗装工事]
| 路盤工 | RC40 t150 | 386 | ㎡
| フィルター層 | クッション砂 t100 | 42 | ㎡
| 不陸整正 |  | 386 | ㎡
| 表層工 | 開粒 t50 | 386 | ㎡
| 区画線 | W150 82.5m | 1 | 式
| 歩行者通路表示 | W800 45m | 1 | 式
| 重機リース費 | 回送費共 | 1 | 式
小計
3 | 解体工事
| フェンス撤去 | H600 運搬・処分共 | 91 | m
| コンクリートブロック壁撤去 | W100×H600 運搬・処分共 | 88 | m
| スロープ出入口部 コンクリート擁壁撤去 | H1500 5m 運搬・処分共 | 1 | 式
| スロープ出入口部 側溝脇 コンクリート擁壁撤去 | H100 6.3m 運搬・処分共 | 1 | 式
| 花壇撤去 | コンクリートブロック H600 4m 客土含む 運搬・処分共 | 1 | 式
| アスファルト舗装撤去 | 運搬・処分共 | 186 | ㎡
| 区画線除去 | 12.5m | 1 | 式
| 車止めブロック撤去 | 4個 | 1 | 式
| 重機リース費 | 回送費共 | 1 | 式
小計
4 | 電気設備工事
| ケーブル | EM-CE 5.5mm2-3C | 40 | m
| 電線管 | GP-28 | 1 | 本
| コネクタ | GP-28 | 2 | 個
| プルボックス | SS300×300×200 WP-SUS | 2 | 個
| 波付硬質ポリエチレン管 | FEP-30 | 30 | m
| FEPクランプ | CL 30 | 2 | 個
| 埋設標識シート | 幅150mm ２倍 | 30 | ㎥
| LED屋外灯 | ポール灯 | 1 | 灯
| 屋外灯基礎用既製ブロック | 400×400×1100 | 1 | 基
| 管路掘削・埋戻し費 |  | 1 | 式
| バックホウ リース費 | バックホウ 0.13㎥ | 1 | 台
| 労務費 |  | 1 | 式
| 雑材料・消耗品 |  | 1 | 式
小計
5 | 機械設備工事
| 給水止水栓移設 | 高さ調整 材工共 | 1 | 式
| 下水公設桝移設 | 高さ調整 材工共 | 1 | 式
| 雑材料・消耗品 |  | 1 | 式
小計